## Sheet1
| Tall/ utregning | enhet | # | betraktning | formel | Kommentar
lDE | 1 | m | 1 | trigonometri | lDE sin(θ) = r | lDE "lengde D til E"
g | 9.81 | m/s^2 |  |  |  | 7 ligninger,
|  |  | 2 | sirkel | ω=v/r, v=ωr | 7 ukjente:
π | 3.1416 |  | 3 | konstant sirkelbevegelse | a=v^2/r, a= rω^2 | v, θ, r, Sx, Sy, G, a
ω | 60 | RPM | 4 | 1, 3 | a= lDE ω^2 sin(θ)
ω | 6.2832 | rad/s
r | 0.96863 | m | 5 | Snordrag | Sx = S sin(θ)
|  |  | 6 | Snordrag | Sy = S cos(θ)
|  |  | 7 | 5, 6 | Sx = Sy sin(θ)/ cos(θ) = Sy tan(θ)
|  |  | 8 | tyngdekraft | G=mg
|  |  | 9 | N. 1. lov, 0 vertikal akselerasjon | Sy = G, G = mg
|  |  | 10 | 7, 8, 9 | Sx = mg tan (θ)
|  |  | 11 | N.2 lov | F = ma <=> a = F/m
|  |  | 12 | 10, 11 | ax = g tan(θ)
|  |  | 13 | 4, 12 | g tan(θ) = lDE ω^2 sin(θ)
|  |  |  | 13 (kun forenkling) | θ = arccos( g/(lDE ω^2) )
θ | 1.3197 | rad | 14 | 13, Sette inn for ω | θ = 1,32 rad
|  |  | 15 | 1, 2 | v = ω lDE sin(θ)
v=rω | 6.0861 | m/s | 16 | 14, 15, sette in for lDE og ω | v = 6,1 m/s, QED
formel/utregning
|  |  |  | Størst rxF ved rꓕF => | TB:
rE= 2m
rCD=rC+ 0,5CD = 1,5m
rBC = 0,5m
Totalt kraftmoment er
|  |  |  | sum av bidrag | TB= TBC+TCD+TE (ref B) | husk at avstand, r
[5 empty] | TBC= 1kg*0,5*9,81m/s^2 | måles fra den aksen
[5 empty] | TCD= 1kg*1,5m*9,81m/s^2 | vi ser på
TE= 10kg*2m*9,81m/s^2
[5 empty] | TB= 22kg*m*9,81m/s^2 = 215,82Nm | Derfor er TE ulik
om vi ser på C-
[5 empty] | TC: | eller B-akse
rE = 1m
rCD = 0,5m
TC= TE+TCD (ref C)
TE = 10kg*1m*9,81m/s^2
TCD= 1kg*0,5*9,81m/s^2
TC= 10,5kg*m*9,81m/s^2= 103Nm
Regneeksempel 2
La
  l1 = l2 = 1m
  Arm 2 har masse 1kg, jevnt fordelt
  Arm 1 har masse 1kg, jevnt fordelt
  mE = 10kg
Regneeksempel 1 (Vanskelig)
l1
l2
A
B
C
D
E
Premisser:
  konstant hastighet, A= 60 RPM
    Ingen gynging
  D står i forlengelsen av aksen til A
  lDE = 1m
Premisser:
  konstant hastighet, 𝝎A= 60 RPM
    Ingen gynging
  D står i forlengelsen av aksen til A
  lDE = 1m
Hva er hastigheten (v) til kurven?
Hva er minste kraftmoment motorene i B og C kan ha for å kunne løfte kurven (i alle stillinger, fra stillstand)?